## Graph
x | arccoshyp(x)
1 | 0
1.2 | 0.62236
1.4 | 0.86701
1.6 | 1.047
1.8 | 1.1929
2 | 1.317
2.2 | 1.4254
2.4 | 1.5221
2.6 | 1.6094
2.8 | 1.6892
3 | 1.7627
3.2 | 1.8309
3.4 | 1.8946
3.6 | 1.9542
3.8 | 2.0104
4 | 2.0634
4.2 | 2.1137
4.4 | 2.1616
4.6 | 2.2072
4.8 | 2.2507
5 | 2.2924
5.2 | 2.3324
5.4 | 2.3709
5.6 | 2.4078
5.8 | 2.4435
6 | 2.4779
6.2 | 2.5111
6.4 | 2.5433
6.6 | 2.5744
6.8 | 2.6046
7 | 2.6339
7.2 | 2.6624
7.4 | 2.69
7.6 | 2.7169
7.8 | 2.7431
8 | 2.7687

## Kapazität
Kapazität zweier Leiter
Durchmesser | d | 0.005 | m
Länge | l | 100 | m
Abstand | a | 0.05 | m | Kapazität C
Dielektrizitäts- konstante ε0 | ε0 | 8.854e-12 | F/m | 9.2985e-10 | F
Dielektrizitäts- konstante ε1 | ε1 | 1.0006 | (Luft) | 929.8456 | pF
a
d