## Graph
x | arccoshyp(x)
1 | 0
1.1 | 0.44357
1.2 | 0.62236
1.3 | 0.75643
1.4 | 0.86701
1.5 | 0.96242
1.6 | 1.047
1.7 | 1.1232
1.8 | 1.1929
1.9 | 1.2572
2 | 1.317
2.1 | 1.3729
2.2 | 1.4254
2.3 | 1.475
2.4 | 1.5221
2.5 | 1.5668
2.6 | 1.6094
2.7 | 1.6502
2.8 | 1.6892
2.9 | 1.7267
3 | 1.7627
3.1 | 1.7975
3.2 | 1.8309
3.3 | 1.8633
3.4 | 1.8946
3.5 | 1.9248
3.6 | 1.9542
3.7 | 1.9827
3.8 | 2.0104
3.9 | 2.0373
4 | 2.0634
4.1 | 2.0889
4.2 | 2.1137
4.3 | 2.138
4.4 | 2.1616
4.5 | 2.1846
4.6 | 2.2072
4.7 | 2.2292
4.8 | 2.2507
4.9 | 2.2718
5 | 2.2924
5.1 | 2.3126
5.2 | 2.3324
5.3 | 2.3518
5.4 | 2.3709
5.5 | 2.3895
5.6 | 2.4078
5.7 | 2.4258
5.8 | 2.4435
5.9 | 2.4608
6 | 2.4779
6.1 | 2.4946
6.2 | 2.5111
6.3 | 2.5273
6.4 | 2.5433
6.5 | 2.559
6.6 | 2.5744
6.7 | 2.5896
6.8 | 2.6046
6.9 | 2.6194
7 | 2.6339
7.1 | 2.6482
7.2 | 2.6624
7.3 | 2.6763
7.4 | 2.69
7.5 | 2.7036
7.6 | 2.7169
7.7 | 2.7301
7.8 | 2.7431
7.9 | 2.756
8 | 2.7687

## Kapazität
Kapazität zweier Leiter
Durchmesser | d | 0.005 | m
Länge | l | 100 | m
Abstand | a | 0.05 | m | Kapazität C
Dielektrizitäts- konstante ε0 | ε0 | 8.854e-12 | F/m | 9.2985e-10 | F
Dielektrizitäts- konstante ε1 | ε1 | 1.0006 | (Luft) | 929.8456 | pF
a
d